## Sheet1
Designator | Footprint | Quantity | Value | Mouser part # | 1 pcs. | 10 pcs. | 100 pcs.
B1 | CMI9605IC0580T | 1 | Passive buzzer | 81-PKM13EPYH4002-B0 | 1.68 | 1.2 | 1.09 |  | TOTAL PARTS (mouser + aliexpress)
Brd1 | 128x64OLED_V2 | 1 | SSD1306 | - | 5.63 | 5.63 | 5.63 | aliexpress | 1 pcs. | 10 pcs. | 100 pcs.
C1, C11, C12, C13, C14, C2, C20, C21, C5, C9 | 603 | 8 | 1uF | 581-06036C105MAT2A | 0.431 | 0.264 | 0.116 |  | 255.094 | 214.482 | 177.109
C10, C17, C3, C4, C6, C7 | 603 | 6 | 10uF | 581-0603YD106KAT2A | 0.991 | 0.671 | 0.384
C15, C16 | 603 | 2 | 4.7uF | 603-CC603KRX5R7BB475 | 0.82 | 0.574 | 0.287 |  | TOTAL PRODUCTION (jlcpcb)
C18, C19 | 603 | 2 | 22uF | 581-KAM15BR71E224KT | 0.648 | 0.495 | 0.255 |  | 1 pcs. | 10 pcs. | 100 pcs.
C8 | 603 | 1 | 0.1uF | 581-06035C104KAT2A | 0.431 | 0.139 | 0.083 |  | 9.3 | 7.66 | 4.06
D1, D26, D27 | 805 | 3 | LED | 749-SM0805PGC | 3.06 | 2.02 | 1.34
D14, D15, D16, D19, D20, D21 | D_SOD-323 | 6 | SD15_SOD323 | 576-SD15-01FTG | 1.33 | 1.06 | 0.699 |  | TOTAL PARTS + PRODUCTION
D17, D18, D2 | 2114 | 2 | D_Schottky | 750-CDBA2200-HF | 2.19 | 1.74 | 1.11 |  | 1 pcs. | 10 pcs. | 100 pcs.
D23, D24, D25 | D_SOD-923 | 3 | ESD9B3.3ST5G | - | 0.521 | 0.521 | 0.521 | aliexpress | 264.394 | 222.142 | 181.169
D28, D29, D30, D31, D32, D33, D34, D35, D36, D37, D38, D39 | D_SOD-123 | 12 | D_Small | 621-1N4148WS-F | 0.732 | 0.426 | 0.199
IC1 | TPS61023 | 1 | TPS61023DRLT | 595-TPS61023DRLT | 5.09 | 4.3 | 2.89
J1 | XY2500R-DS(5.08)-02V | 1 | Screw_Terminal_01x02 | 490-TB002-500-02BE | 1.94 | 0.907 | 0.87
J2, J3 | GCT_USB4105-GF-A | 2 | USB4105-GF-A | 640-USB4105-GF-A | 3.44 | 2.78 | 2.42
J4 | microSD_HC_Hirose_DM3D-SF | 1 | Micro_SD_Card_Det_Hirose_DM3AT | 798-DM3AT-SF-PEJM540 | 13.33 | 11.25 | 10.74
L1 | L_Bourns_SRP1038C_10.0x10.0mm | 1 | 1uH | 652-SRP5020CC-1R0M | 5.19 | 4.82 | 2.67
Q1, Q2 | SOT-23 | 2 | BC817 | 583-BC817 | 1 | 0.699 | 0.435
Q3 | SOIC127P600X175-8N | 1 | Si4435DDY-T1-E3 | 781-SI4435DDY-T1-E3 | 2.54 | 2.28 | 1.72
R1, R16 | 805 | 2 | 100k | 279-CRGCQ0805J100K | 0.431 | 0.088 | 0.037
R10, R11, R13, R14, R15, R8 | 603 | 8 | 10k | 603-RC0603FR-0710KL | 0.431 | 0.046 | 0.028
R12 | 805 | 1 | 732k | 71-CRCW0805732KFKEA | 0.431 | 0.144 | 0.065
R17, R9 | 603 | 2 | 1k | 652-CR0603FX-1001ELF | 0.431 | 0.037 | 0.023
R18 | 805 | 1 | 680 | 603-RC0805FR-13680RL | 0.431 | 0.069 | 0.037
R19 | 603 | 2 | 200 | 603-AF0603JR-07200RL | 0.431 | 0.065 | 0.037
R2 | 805 | 1 | 2k | 652-CR0805AFX2001EAS | 0.431 | 0.097 | 0.083
R20 | 603 | 1 | 220 | 279-CRGCQ0603F220R | 0.431 | 0.065 | 0.037
R21, R6 | 603 | 2 | 4k7 | 71-CRCW0603-4.7K-E3 | 0.431 | 0.083 | 0.037
R22, R23, R26, R27 | 805 | 4 | 5.1k | 603-RT0805DRE075K1L | 0.56 | 0.472 | 0.12
R24 | 0603 | 1 | 1.78k | 71-CRCW0805-1.78K-E3 | 0.431 | 0.106 | 0.065
R3 | 805 | 1 | 20k | 603-RC0805FR-1320KL | 0.431 | 0.069 | 0.037
R4 | 805 | 1 | 470 | 279-CRGCQ0805J470R | 0.431 | 0.06 | 0.037
R5 | 603 | 1 | 22.1k | 71-CRCW0603-22.1K-E3 | 0.431 | 0.074 | 0.042
R7 | 603 | 1 | 47.5k | 71-CRCW0603-47.5K-E3 | 0.431 | 0.074 | 0.042
RV1 | PTA30432010CIB102 | 1 | R_Potentiometer_Small | 652-PTA3432010CIB102 | 8.29 | 7.27 | 5.97
S2 | EG1206A | 1 | WS-SLSU_Slide_Switch | 612-EG1206A | 3.14 | 2.78 | 2.58
SW1, SW2 | RotaryEncoder_Alps_EC12E-Switch_Vertical_H20mm | 2 | RotaryEncoder | 688-EC12E1220813 | 7.96 | 7.96 | 7.96
SW3, SW25 | SW_PUSH_6mm | 1 | Switch | 179-TS026660BK160LCR | 0.431 | 0.417 | 0.398
SW26, SW27, SW28, SW32, SW33, SW34, SW38, SW39, SW40, SW44, SW45, SW46 | MX1A-E1NW cherry mx blue rgb | 12 | Cherry_MX | 540-MX1A-G1NA | 6.75 | 6.11 | 5.23 | use any with LED cutout and no fixation pins
U1 | ESP32-S3-WROOM-1 | 1 | ESP32-S3-WROOM-1 | 356-EP32S3WROOM1N8R8 | 15.6 | 15.6 | 15.6
U10, U11, U12, U13, U14, U27, U4, U5, U6, U7, U8, U9 | SK6812MINI-E | 12 | SK6812MINI-E | - | 0.28 | 0.28 | 0.28 | aliexpress
U15 | SOT-23-5 | 1 | MCP73832-2-OT | 579-MCP73832T2DFI/OT | 3.14 | 4.11 | 2.75
U2 | TLV75901PDRVT | 1 | TLV75901PDRVT | 595-TLV75901PDRVT | 5.23 | 4.44 | 3.01
U3 | QFN-24-1EP_4x4mm_P0.5mm_EP2.6x2.6mm | 1 | CP2102N-A01-GQFN24 | 634-CP2102NA02GQFN24 | 17.04 | 15.37 | 13.24